## Ресурсная смета 14 граф
СОГЛАСОВАНО: | [9 empty] | УТВЕРЖДАЮ:
______________ | [9 empty] | _______________
" _____ " ________________ 2019 г. | [9 empty] | "______ " _______________2019 г.
мини-ТЭЦ "Центральная"
(наименование стройки)
ЛОКАЛЬНЫЙ РЕСУРСНЫЙ СМЕТНЫЙ РАСЧЕТ № 1
(локальная смета)
| на | ремонт и окраска дымовых труб
(наименование работ и затрат, наименование объекта)
Основание:
|  | Сметная стоимость _______________________________________________________________________________________________ |  |  | ___________________________2327,933 |  | тыс. руб.
|  | строительных работ _______________________________________________________________________________________________ |  |  | _______________________________________________________________________________________________1723,428 |  | тыс. руб.
|  | монтажных работ _______________________________________________________________________________________________ |  |  | _______________________________________________________________________________________________216,515 |  | тыс. руб.
|  | Средства на оплату труда _______________________________________________________________________________________________ |  |  | ___________________________599,994 |  | тыс. руб.
|  | Сметная трудоемкость _______________________________________________________________________________________________ |  |  | _______________________________________________________________________________________________2405,58 |  | чел.час
Составлен в текущих ценах по состоянию на 1 кв. 2020
№ пп | Обоснование | Наименование | Ед. изм. | Кол. |  | Сметная стоимость в текущих (прогнозных) ценах, руб. | [5 empty] | Т/з осн. раб. | Т/з мех.
|  |  |  | на ед. | всего | на ед. | общая | В том числе
[8 empty] | Осн.З/п | Эк.Маш. | З/пМех | Мат
1 | 2 | 3 | 4 | 5 | 6 | 7 | 8 | 9 | 10 | 11 | 12 | 13 | 14
Раздел 1. Внутренние работы
1 | ГЭСН46-08-033-01 Приказ Минстроя России от 26.12.2019 №871/пр | Навеска страховочного троса | шт |  | 3 | 159.9 | 479.7 | 479.7 |  |  |  | 1.47
2 | ГЭСН46-08-033-02 Приказ Минстроя России от 26.12.2019 №871/пр | Навеска рабочего троса | шт |  | 3 | 352.44 | 1057.32 | 1057.32 |  |  |  | 3.24
3 | ГЭСН46-08-033-03 Приказ Минстроя России от 26.12.2019 №871/пр | Перенавеска рабочего троса | шт |  | 3 | 372.02 | 1116.06 | 1116.06 |  |  |  | 3.42
4 | ГЭСН46-02-004-01 Приказ Минстроя России от 26.12.2019 №871/пр | Демонтаж металлоконструкций покрытий | т |  | 0.5328 | 3900.81 | 2078.35 | 1391.39 | 517.06 | 109.98 | 169.9 | 5.78 | 0.32
5 | ГЭСН26-01-005-04 Приказ Минстроя России от 26.12.2019 №871/пр | Изоляция плоских и криволинейных поверхностей плитами | м3 |  | 5.88 | 4256.74 | 25029.63 | 15589.94 | 4853.41 | 1279.9 | 4586.28 | 65.27 | 4.06
6 | ФССЦ-12.2.04.02-0001 Приказ Минстроя России от 30.12.2016 №1039/пр | Маты минераловатные, марка "Тех мат" ROCKWOOL, толщиной: 50 мм | м3 |  | 6.0564 | 3075.69 | 18627.64 |  |  |  | 18627.64
7 | ГЭСН46-02-005-01 Приказ Минстроя России от 26.12.2019 №871/пр | Монтаж: металлоконструкций покрытия (накладка на внутреннюю часть ствола из стали AISI 304) | т |  | 0.5328 | 12576.67 | 6700.85 | 3688.41 | 2508.31 | 493.48 | 504.13 | 14.44 | 1.32
8 | ФССЦ-08.3.05.04-0042 Приказ Минстроя России от 30.12.2016 №1039/пр | Сталь листовая нержавеющая, марка: 12Х18Н10Т, толщиной 2,0-3,0 мм | т |  | 0.5328 | 242159 | 129022.32 |  |  |  | 129022.32
9 | ГЭСН07-01-037-04 Приказ Минстроя России от 26.12.2019 №871/пр | Герметизация мастикой швов: вертикальных | 100 м |  | 0.588 | 5723.94 | 3365.68 | 2959.13 | 402.64 |  | 3.91 | 11.17
10 | ФССЦ-14.5.04.08-0012 Приказ Минстроя России от 30.12.2016 №1039/пр | Мастика клеящая сланцевая уплотняющая неотверждающаяся МСУ | кг |  | -0.04998 | 78.1 | -3.9 |  |  |  | -3.9
11 | ФССЦ-14.5.01.07-0116 Приказ Минстроя России от 30.12.2016 №1039/пр | Герметик силиконовый: CHEMLUX 9013 PRO, высокотемпературный, прозрачный | л |  | 76.2 | 643 | 48996.6 |  |  |  | 48996.6
Итого по разделу 1 Внутренние работы | [6 empty] | 286516.52 |  |  |  |  | 104.79 | 5.7
Раздел 2. Внешние работы
12 | ГЭСНм08-02-411-01 демонтаж Приказ Минстроя России от 26.12.2019 №872/пр | Демонтаж металлорукава наружным диаметром: до 48 мм (МДС38 п.3.3.1. Демонтаж (разборка) металлических конструкций ОЗП=0,7; ЭМ=0,7 к расх.; ЗПМ=0,7; МАТ=0 к расх.; ТЗ=0,7; ТЗМ=0,7) | 100 м |  | 0.9 | 5956 | 5360.4 | 4686.12 | 674.28 | 77.59 |  | 17.49 | 0.23
13 | ГЭСН09-07-030-01 Приказ Минстроя России от 26.12.2019 №871/пр | Монтаж металлоконструкций зданий и сооружений: установка стальных лотков специальной канализации реакторного отделения и специального корпуса | т |  | 0.0072 | 64916.65 | 467.4 | 381.41 | 8.54 | 0.35 | 77.45 | 1.44
14 | ФССЦ-20.2.07.07-0001 Приказ Минстроя России от 30.12.2016 №1039/пр | Лоток 100х50 мм, длиной 3000 мм | шт |  | 6 | 632 | 3792 |  |  |  | 3792
15 | ГЭСНм10-06-034-13 Приказ Минстроя России от 26.12.2019 №872/пр | Коробка распределительная настенная на кабеле со свинцовой или алюминиевой оболочкой | коробка |  | 6 | 1496.22 | 8977.32 | 4941 | 1859.52 | 738.18 | 2176.8 | 18 | 2.34
16 | ГЭСНм08-02-398-01 Приказ Минстроя России от 26.12.2019 №872/пр | Провод в лотках, сечением: до 6 мм2 | 100 м |  | 0.9 | 345.44 | 310.9 | 248.39 | 23.06 | 6.16 | 39.45 | 0.93 | 0.02
17 | ФССЦ-21.1.05.04-0001 Приказ Минстроя России от 30.12.2016 №1039/пр | Кабель гибкий с медными жилами с поливинилхлоридной изоляцией и оболочкой, не распространяющий горение марки КГВВнг, с числом жил - 3 и сечением 1,5 мм2 | 1000 м |  | 0.09 | 32253 | 2902.77 |  |  |  | 2902.77
18 | ГЭСНм08-02-158-18 Приказ Минстроя России от 26.12.2019 №872/пр | Заделка концевая сухая для 3-5-жильного кабеля с пластмассовой и резиновой изоляцией напряжением до 10 кВ, сечение одной жилы до 35 мм2 | шт |  | 144 | 453.15 | 65253.6 | 54790.56 | 3689.28 | 984.96 | 6773.76 | 204.48 | 2.88
19 | ФССЦ-20.2.10.04-0016 Приказ Минстроя России от 30.12.2016 №1039/пр | Наконечники кабельные: медные луженые под пайку ПМ 25-6 для оконцевания медных жил сечением 25 мм2, длиной 34 мм, наружным диаметром 11,6 мм | 100 шт |  | 1.44 | 1907 | 2746.08 |  |  |  | 2746.08
20 | ГЭСНм08-02-472-08 Приказ Минстроя России от 26.12.2019 №872/пр | Проводник заземляющий открыто по строительным основаниям: из круглой стали диаметром 8 мм | 100 м |  | 1.5 | 6075.63 | 9113.45 | 7033.7 | 569.39 | 102.63 | 1510.36 | 26.25 | 0.3
Итого по разделу 2 Внешние работы | [6 empty] | 217650.82 |  |  |  |  | 268.59 | 5.77
Раздел 3. Окраска дымовой трубы газотурбинной установки № 1 (выота 36 м. диаметр 2 м)
21 | ГЭСН08-07-001-02 Приказ Минстроя России от 30.12.2016 №1038/пр | Установка и разборка наружных инвентарных лесов высотой до 16 м: трубчатых для прочих отделочных работ | 100 м2 |  | 0.4 | 12127.55 | 4851.02 | 4284.4 | 33.5 | 8.83 | 533.12 | 17.4 | 0.03
22 | ГЭСН08-07-001-02 Приказ Минстроя России от 30.12.2016 №1038/пр | Установка и разборка наружных инвентарных лесов высотой до 16 м: трубчатых для прочих отделочных работ | 100 м2 |  | 0.9 | 12127.55 | 10914.8 | 9639.91 | 75.37 | 19.87 | 1199.52 | 39.15 | 0.06
23 | ГЭСН08-07-001-04 до 36 м Приказ Минстроя России от 30.12.2016 №1038/пр | На каждые последующие 4 м высоты наружных инвентарных лесов добавлять: к расценкам 08-07-001-01, 08-07-001-02 (до 36 м ПЗ=5 (ОЗП=5; ЭМ=5 к расх.; ЗПМ=5; МАТ=5 к расх.; ТЗ=5; ТЗМ=5)) | 100 м2 |  | 0.9 | 8125.6 | 7313.04 | 7313.04 |  |  |  | 29.7
24 | ГЭСН13-06-003-01 Приказ Минстроя России от 30.12.2016 №1038/пр | Очистка поверхности щетками | м2 |  | 299.2624 | 219.39 | 65655.17 | 65655.17 |  |  |  | 269.34
25 | ГЭСН13-06-004-01 Приказ Минстроя России от 30.12.2016 №1038/пр | Обеспыливание поверхности | м2 |  | 299.2624 | 24.38 | 7296.02 | 7296.02 |  |  |  | 29.93
26 | ГЭСН13-07-002-02 Приказ Минстроя России от 30.12.2016 №1038/пр | Обезжиривание поверхностей аппаратов и трубопроводов диаметром свыше 500 мм: уайт-спиритом | 100 м2 |  | 2.9926 | 3837.11 | 11483.03 | 3319.99 | 109.29 | 27.11 | 8053.75 | 13.32 | 0.09
27 | ГЭСН13-03-004-17 Приказ Минстроя России от 30.12.2016 №1038/пр | Окраска металлических огрунтованных поверхностей: органосиликатной композицией ОС-12-03 | 100 м2 |  | 2.9926 | 3810.17 | 11402.41 | 1966.66 | 194.01 | 36.54 | 9241.74 | 7.6 | 0.12
Итого по разделу 3 Окраска дымовой трубы газотурбинной установки № 1 (выота 36 м. диаметр 2 м) | [6 empty] | 287155.29 |  |  |  |  | 406.44 | 0.3
Раздел 4. Окраска дымовой трубы газотурбинной установки № 2 (высота 36 м, диаметр 2 м)
28 | ГЭСН08-07-001-02 Приказ Минстроя России от 30.12.2016 №1038/пр | Установка и разборка наружных инвентарных лесов высотой до 16 м: трубчатых для прочих отделочных работ | 100 м2 |  | 0.4 | 12127.55 | 4851.02 | 4284.4 | 33.5 | 8.83 | 533.12 | 17.4 | 0.03
29 | ГЭСН08-07-001-02 Приказ Минстроя России от 30.12.2016 №1038/пр | Установка и разборка наружных инвентарных лесов высотой до 16 м: трубчатых для прочих отделочных работ | 100 м2 |  | 0.9 | 12127.55 | 10914.8 | 9639.91 | 75.37 | 19.87 | 1199.52 | 39.15 | 0.06
30 | ГЭСН08-07-001-04 до 36 м Приказ Минстроя России от 30.12.2016 №1038/пр | На каждые последующие 4 м высоты наружных инвентарных лесов добавлять: к расценкам 08-07-001-01, 08-07-001-02 (до 36 м ПЗ=5 (ОЗП=5; ЭМ=5 к расх.; ЗПМ=5; МАТ=5 к расх.; ТЗ=5; ТЗМ=5)) | 100 м2 |  | 0.9 | 8125.6 | 7313.04 | 7313.04 |  |  |  | 29.7
31 | ГЭСН13-06-003-01 Приказ Минстроя России от 30.12.2016 №1038/пр | Очистка поверхности щетками | м2 |  | 299.2624 | 219.39 | 65655.17 | 65655.17 |  |  |  | 269.34
32 | ГЭСН13-06-004-01 Приказ Минстроя России от 30.12.2016 №1038/пр | Обеспыливание поверхности | м2 |  | 299.2624 | 24.38 | 7296.02 | 7296.02 |  |  |  | 29.93
33 | ГЭСН13-07-002-02 Приказ Минстроя России от 30.12.2016 №1038/пр | Обезжиривание поверхностей аппаратов и трубопроводов диаметром свыше 500 мм: уайт-спиритом | 100 м2 |  | 2.9926 | 3837.11 | 11483.03 | 3319.99 | 109.29 | 27.11 | 8053.75 | 13.32 | 0.09
34 | ГЭСН13-03-004-17 Приказ Минстроя России от 30.12.2016 №1038/пр | Окраска металлических огрунтованных поверхностей: органосиликатной композицией ОС-12-03 | 100 м2 |  | 2.9926 | 3810.17 | 11402.41 | 1966.66 | 194.01 | 36.54 | 9241.74 | 7.6 | 0.12
Итого по разделу 4 Окраска дымовой трубы газотурбинной установки № 2 (высота 36 м, диаметр 2 м) | [6 empty] | 287155.29 |  |  |  |  | 406.44 | 0.3
Раздел 5. Окраска дымовой трубы газотурбинной установки № 3 (высота 36 м, диаметр 2 м)
35 | ГЭСН08-07-001-02 Приказ Минстроя России от 30.12.2016 №1038/пр | Установка и разборка наружных инвентарных лесов высотой до 16 м: трубчатых для прочих отделочных работ | 100 м2 |  | 0.4 | 12127.55 | 4851.02 | 4284.4 | 33.5 | 8.83 | 533.12 | 17.4 | 0.03
36 | ГЭСН08-07-001-02 Приказ Минстроя России от 30.12.2016 №1038/пр | Установка и разборка наружных инвентарных лесов высотой до 16 м: трубчатых для прочих отделочных работ | 100 м2 |  | 0.9 | 12127.55 | 10914.8 | 9639.91 | 75.37 | 19.87 | 1199.52 | 39.15 | 0.06
37 | ГЭСН08-07-001-04 до 36 м Приказ Минстроя России от 30.12.2016 №1038/пр | На каждые последующие 4 м высоты наружных инвентарных лесов добавлять: к расценкам 08-07-001-01, 08-07-001-02 (до 36 м ПЗ=5 (ОЗП=5; ЭМ=5 к расх.; ЗПМ=5; МАТ=5 к расх.; ТЗ=5; ТЗМ=5)) | 100 м2 |  | 0.9 | 8125.6 | 7313.04 | 7313.04 |  |  |  | 29.7
38 | ГЭСН13-06-003-01 Приказ Минстроя России от 30.12.2016 №1038/пр | Очистка поверхности щетками | м2 |  | 299.2624 | 219.39 | 65655.17 | 65655.17 |  |  |  | 269.34
39 | ГЭСН13-06-004-01 Приказ Минстроя России от 30.12.2016 №1038/пр | Обеспыливание поверхности | м2 |  | 299.2624 | 24.38 | 7296.02 | 7296.02 |  |  |  | 29.93
40 | ГЭСН13-07-002-02 Приказ Минстроя России от 30.12.2016 №1038/пр | Обезжиривание поверхностей аппаратов и трубопроводов диаметром свыше 500 мм: уайт-спиритом | 100 м2 |  | 2.9926 | 3837.11 | 11483.03 | 3319.99 | 109.29 | 27.11 | 8053.75 | 13.32 | 0.09
41 | ГЭСН13-03-004-17 Приказ Минстроя России от 30.12.2016 №1038/пр | Окраска металлических огрунтованных поверхностей: органосиликатной композицией ОС-12-03 | 100 м2 |  | 2.9926 | 3810.17 | 11402.41 | 1966.66 | 194.01 | 36.54 | 9241.74 | 7.6 | 0.12
Итого по разделу 5 Окраска дымовой трубы газотурбинной установки № 3 (высота 36 м, диаметр 2 м) | [6 empty] | 287155.29 |  |  |  |  | 406.44 | 0.3
Раздел 6. Окраска дымовой трубы газотурбинной установки № 4 (высота 36 м., диаметр 2 м)
42 | ГЭСН08-07-001-02 Приказ Минстроя России от 30.12.2016 №1038/пр | Установка и разборка наружных инвентарных лесов высотой до 16 м: трубчатых для прочих отделочных работ | 100 м2 |  | 0.4 | 12127.55 | 4851.02 | 4284.4 | 33.5 | 8.83 | 533.12 | 17.4 | 0.03
43 | ГЭСН08-07-001-02 Приказ Минстроя России от 30.12.2016 №1038/пр | Установка и разборка наружных инвентарных лесов высотой до 16 м: трубчатых для прочих отделочных работ | 100 м2 |  | 0.9 | 12127.55 | 10914.8 | 9639.91 | 75.37 | 19.87 | 1199.52 | 39.15 | 0.06
44 | ГЭСН08-07-001-04 до 36 м Приказ Минстроя России от 30.12.2016 №1038/пр | На каждые последующие 4 м высоты наружных инвентарных лесов добавлять: к расценкам 08-07-001-01, 08-07-001-02 (до 36 м ПЗ=5 (ОЗП=5; ЭМ=5 к расх.; ЗПМ=5; МАТ=5 к расх.; ТЗ=5; ТЗМ=5)) | 100 м2 |  | 0.9 | 8125.6 | 7313.04 | 7313.04 |  |  |  | 29.7
45 | ГЭСН13-06-003-01 Приказ Минстроя России от 30.12.2016 №1038/пр | Очистка поверхности щетками | м2 |  | 299.2624 | 219.39 | 65655.17 | 65655.17 |  |  |  | 269.34
46 | ГЭСН13-06-004-01 Приказ Минстроя России от 30.12.2016 №1038/пр | Обеспыливание поверхности | м2 |  | 299.2624 | 24.38 | 7296.02 | 7296.02 |  |  |  | 29.93
47 | ГЭСН13-07-002-02 Приказ Минстроя России от 30.12.2016 №1038/пр | Обезжиривание поверхностей аппаратов и трубопроводов диаметром свыше 500 мм: уайт-спиритом | 100 м2 |  | 2.9926 | 3837.11 | 11483.03 | 3319.99 | 109.29 | 27.11 | 8053.75 | 13.32 | 0.09
48 | ГЭСН13-03-004-17 Приказ Минстроя России от 30.12.2016 №1038/пр | Окраска металлических огрунтованных поверхностей: органосиликатной композицией ОС-12-03 | 100 м2 |  | 2.9926 | 3810.17 | 11402.41 | 1966.66 | 194.01 | 36.54 | 9241.74 | 7.6 | 0.12
Итого по разделу 6 Окраска дымовой трубы газотурбинной установки № 4 (высота 36 м., диаметр 2 м) | [6 empty] | 287155.29 |  |  |  |  | 406.44 | 0.3
Раздел 7. Окраска дымовой трубы газотурбинной установки № 5 (высота 36 м, диаметр 2 м)
49 | ГЭСН08-07-001-02 Приказ Минстроя России от 30.12.2016 №1038/пр | Установка и разборка наружных инвентарных лесов высотой до 16 м: трубчатых для прочих отделочных работ | 100 м2 |  | 0.4 | 12127.55 | 4851.02 | 4284.4 | 33.5 | 8.83 | 533.12 | 17.4 | 0.03
50 | ГЭСН08-07-001-02 Приказ Минстроя России от 30.12.2016 №1038/пр | Установка и разборка наружных инвентарных лесов высотой до 16 м: трубчатых для прочих отделочных работ | 100 м2 |  | 0.9 | 12127.55 | 10914.8 | 9639.91 | 75.37 | 19.87 | 1199.52 | 39.15 | 0.06
51 | ГЭСН08-07-001-04 до 36 м Приказ Минстроя России от 30.12.2016 №1038/пр | На каждые последующие 4 м высоты наружных инвентарных лесов добавлять: к расценкам 08-07-001-01, 08-07-001-02 (до 36 м ПЗ=5 (ОЗП=5; ЭМ=5 к расх.; ЗПМ=5; МАТ=5 к расх.; ТЗ=5; ТЗМ=5)) | 100 м2 |  | 0.9 | 8125.6 | 7313.04 | 7313.04 |  |  |  | 29.7
52 | ГЭСН13-06-003-01 Приказ Минстроя России от 30.12.2016 №1038/пр | Очистка поверхности щетками | м2 |  | 299.2624 | 219.39 | 65655.17 | 65655.17 |  |  |  | 269.34
53 | ГЭСН13-06-004-01 Приказ Минстроя России от 30.12.2016 №1038/пр | Обеспыливание поверхности | м2 |  | 299.2624 | 24.38 | 7296.02 | 7296.02 |  |  |  | 29.93
54 | ГЭСН13-07-002-02 Приказ Минстроя России от 30.12.2016 №1038/пр | Обезжиривание поверхностей аппаратов и трубопроводов диаметром свыше 500 мм: уайт-спиритом | 100 м2 |  | 2.9926 | 3837.11 | 11483.03 | 3319.99 | 109.29 | 27.11 | 8053.75 | 13.32 | 0.09
55 | ГЭСН13-03-004-17 Приказ Минстроя России от 30.12.2016 №1038/пр | Окраска металлических огрунтованных поверхностей: органосиликатной композицией ОС-12-03 | 100 м2 |  | 2.9926 | 3810.17 | 11402.41 | 1966.66 | 194.01 | 36.54 | 9241.74 | 7.6 | 0.12
Итого по разделу 7 Окраска дымовой трубы газотурбинной установки № 5 (высота 36 м, диаметр 2 м) | [6 empty] | 287155.29 |  |  |  |  | 406.44 | 0.3
ИТОГИ ПО СМЕТЕ:
Итого прямые затраты по смете в текущих ценах | [6 empty] | 929971.62 | 595739.08 | 17166.34 | 4254.98 | 317066.2 | 2405.58 | 12.97
Накладные расходы | [6 empty] | 582522.66
Сметная прибыль | [6 empty] | 427449.55
Итоги по смете:
Итого Строительные работы | [6 empty] | 1723428.49 |  |  |  |  | 2138.43 | 7.2
Итого Монтажные работы | [6 empty] | 216515.34 |  |  |  |  | 267.15 | 5.77
Итого | [6 empty] | 1939943.83 |  |  |  |  | 2405.58 | 12.97
В том числе:
Материалы | [6 empty] | 317066.2
Машины и механизмы | [6 empty] | 17166.34
ФОТ | [6 empty] | 599994.06
Накладные расходы | [6 empty] | 582522.66
Сметная прибыль | [6 empty] | 427449.55
НДС 20% от 1939943,83 | [6 empty] | 387988.77
ВСЕГО по смете | [6 empty] | 2327932.6 |  |  |  |  | 2405.58 | 12.97
Заказчик: ___________________________
(должность, подпись, расшифровка)
М.П.
Подрядчик: ___________________________
(должность, подпись, расшифровка)
М.П.
Составил: ___________________________
(должность, подпись, расшифровка)
Проверил: ___________________________
(должность, подпись, расшифровка)